## Hoja1
RECETAS DE VENTANA PROYECTABLE | [18 empty] | 20/ hoja 12" 24/hoja 16"
|  | RECETA DE ALUMINIO | [13 empty] | marcos | hojas | intermedios | links |  | manijas | Silicón claro neutro | maskin tape
|  | MARCO PROYECTABLE | CANTIDAD | MARCO DE HOJA | CANTIDAD | JUNQUILLO | CANTIDAD | INTERMEDIO | CANTIDAD | ANCLA | CANTIDAD | CONDICIONES | VINIL P-92 (479-5MM PERFILPLAST) | TORNILLO CC 8-18 X 1 1/2 GALV | TACOS PLASTICO F-5 | TORNILLO CP 3/16 X 1/2 NEGROS | TORNILLO CP 3/16 X 3/8 NEGROS | TORNILLO CC 8-18 X 3/4 GALV | Tornillo CP 8x 1/2 inox | LINK 12" INOX. HAIDELI (FERCEVA) | MANUBRIO OLIMPIA PROYECTABLE | SILICON NUETRO TRANSPARENTE ITVAL | CINTA MASKING 3/4 X 40 YARDAS (ABRO) USO GENERAL | MATERIALES LIMPIEZA
ITEM | NOMBRE | 1385 |  | 1384 |  | 1383 |  | 1382 |  | 1444 |  |  | (m) |  | (u)
1 | VENTANA 1 | a | 2 |  |  | a | 2 |  |  | 0.042 | 4 | 0.2m<a<10.0m | 4*(a+h) | ENTERO((2*a+2*h)/0.5)+1 | ENTERO((2*a+2*h)/0.5)+1 | 8 | 0 | 0 | 0 | 0 | 0 | 4*(a+h)/6 | 4*(a+h)/32 | (a x h)/5
|  | h | 2 |  |  | h | 2 |  |  |  |  | 0.5m<h<2.0m
2 | VENTANA 2 | b | 2 | b | 2 | b | 2 |  |  | 0.042 | 8 | 0.2m<b<0.60m | 8*(b+i) | ENTERO((2*b+2*i)/0.5)+1 | ENTERO((2*b+2*i)/0.5)+1 | 8 | 8 | 0 | 0 | 0 | 0 | 4*(b+i)/6 | 4*(b+i)/32 | (a x h)/5
|  | i | 2 | i | 2 | i | 2 |  |  |  |  | 0.5m<i<1.6m
3 | VENTANA 3 | b | 2 | b | 2 | b | 4 | b | 1 | 0.042 | 8 | 0.2m<b<0.60m | 12b+4h+4i | ENTERO((2*b+2*h)/0.5)+1 | ENTERO((2*b+2*h)/0.5)+1 | 8 | 8 | 4 | 20 ó 24 | 2 | 1 | (6b+4h)/6 | (6b+4h)/32 | (a x h)/5
|  | h | 2 | i | 2 | (h-i) | 2 |  |  |  |  | 0.5m<i<1.6m | [6 empty] | 0.2<b<0.5 20 | De 12"
[6 empty] | i | 2 |  |  |  |  | i<h<2.4m | [6 empty] | 0.2<b<0.6 24 | De 16"
4 | VENTANA 4 | b | 2 | b | 2 | b | 6 | b | 2 | 0.042 | 8 | 0.2m<b<0.60m | 16b+4h+4i | ENTERO((2*b+2*h)/0.5)+1 | ENTERO((2*b+2*h)/0.5)+1 | 8 | 8 | 8 | 20 ó 24 | 2 | 1 | (8b+4h)/6 | (8b+4h)/32 | (a x h)/5
|  | h | 2 | i | 2 | j | 2 |  |  |  |  | 0.5m<i<1.5m | [6 empty] | 0.2<b<0.5 20 | De 12"
[6 empty] | i | 2 |  |  |  |  | i<h<2.4m | [6 empty] | 0.2<b<0.6 24 | De 16"
[6 empty] | (h-i-j) | 2
5 | VENTANA 5 | a | 2 | b | 2 | b | 2 | h | 1 | 0.042 | 8 | 0.2m<b<0.60m | 4a+4b+12h | ENTERO((2*a+2*h)/0.5)+1 | ENTERO((2*a+2*h)/0.5)+1 | 8 | 8 | 4 | 20 ó 24 | 2 | 1 | (4a+6h)/6 | (4a+6h)/32 | (a x h)/5
|  | h | 2 | h | 2 | h | 4 |  |  |  |  | b<a<6.0m | [6 empty] | 0.2<b<0.5 20 | De 12"
[6 empty] | (a-b) | 2 |  |  |  |  | 0.5m<h<1.6m | [6 empty] | 0.2<b<0.6 24 | De 16"
6 | VENTANA 6 | a | 2 | b | 2 | b | 2 | h | 1 | 0.042 | 8 | 0.2m<b<0.60m | 4a+4b+12h | ENTERO((2*a+2*h)/0.5)+1 | ENTERO((2*a+2*h)/0.5)+1 | 8 | 8 | 4 | 20 ó 24 | 2 | 1 | (4a+6h)/6 | (4a+6h)/32 | (a x h)/5
|  | h | 2 | h | 2 | h | 4 |  |  |  |  | b<a<6.0m | [6 empty] | 0.2<b<0.5 20 | De 12"
[6 empty] | (a-b) | 2 |  |  |  |  | 0.5m<h<1.6m | [6 empty] | 0.2<b<0.6 24 | De 16"
7 | VENTANA 7 | a | 2 | b | 4 | b | 4 | h | 2 | 0.042 | 12 | 0.2m<b<0.60m | 4a+8b+20h | ENTERO((2*a+2*h)/0.5)+1 | ENTERO((2*a+2*h)/0.5)+1 | 8 | 16 | 8 | 40 ó 48 | 4 | 2 | (4a+8h)/6 | (4a+8h)/32 | (a x h)/5
|  | h | 2 | h | 4 | h | 6 |  |  |  |  | 2b<a<6.0m | [6 empty] | 0.2<b<0.5 20 | De 12"
[6 empty] | (a-2b) | 2 |  |  |  |  | 0.5m<h<1.6m | [6 empty] | 0.2<b<0.6 24 | De 16"
8 | VENTANA 8 | a | 2 | b | 2 | (a-b) | 2 | h | 1 | 0.042 | 8 | 0.2m<b<0.60m | 4a+8b+8h+4i | ENTERO((2*a+2*h)/0.5)+1 | ENTERO((2*a+2*h)/0.5)+1 | 8 | 8 | 8 | 20 ó 24 | 2 | 1 | (4a+2b+6h)/6 | (4a+2b+6h)/32 | (a x h)/5
|  | h | 2 | i | 2 | b | 4 | b | 1 |  |  | b<a<6.0m | [6 empty] | 0.2<b<0.5 20 | De 12"
[6 empty] | i | 2 |  |  |  |  | 0.5m<i<1.6m | [6 empty] | 0.2<b<0.6 24 | De 16"
[6 empty] | h | 2 |  |  |  |  | i<h<2.4m
[6 empty] | (h-i) | 2
9 | VENTANA 9 | a | 2 | b | 2 | (a-b) | 2 | h | 1 | 0.042 | 8 | 0.2m<b<0.60m | 4a+8b+8h+4i | ENTERO((2*a+2*h)/0.5)+1 | ENTERO((2*a+2*h)/0.5)+1 | 8 | 8 | 8 | 20 ó 24 | 2 | 1 | (4a+2b+6h)/6 | (4a+2b+6h)/32 | (a x h)/5
|  | h | 2 | i | 2 | b | 4 | b | 1 |  |  | b<a<6.0m | [6 empty] | 0.2<b<0.5 20 | De 12"
[6 empty] | i | 2 |  |  |  |  | 0.5m<i<1.6m | [6 empty] | 0.2<b<0.6 24 | De 16"
[6 empty] | h | 2 |  |  |  |  | i<h<2.4m
[6 empty] | (h-i) | 2
10 | VENTANA 10 | a | 2 | b | 4 | (a-2b) | 2 | h | 2 | 0.042 | 12 | 0.2m<b<0.60m | 4a+16b+12h+8i | ENTERO((2*a+2*h)/0.5)+1 | ENTERO((2*a+2*h)/0.5)+1 | 8 | 16 | 16 | 40 ó 48 | 4 | 2 | (4a+4b+8h)/6 | (4a+4b+8h)/32 | (a x h)/5
|  | h | 2 | i | 4 | b | 8 | b | 2 |  |  | 2b<a<6.0m | [6 empty] | 0.2<b<0.5 20 | De 12"
[6 empty] | i | 4 |  |  |  |  | 0.5m<i<1.6m | [6 empty] | 0.2<b<0.6 24 | De 16"
[6 empty] | h | 2 |  |  |  |  | i<h<2.4m
[6 empty] | (h-i) | 4
11 | VENTANA 11 | a | 2 | b | 2 | (a-b) | 2 | h | 1 | 0.042 | 8 | 0.2m<b<0.60m | 4a+12b+8h+4i | ENTERO((2*a+2*h)/0.5)+1 | ENTERO((2*a+2*h)/0.5)+1 | 8 | 8 | 12 | 20 ó 24 | 2 | 1 | (4a+4b+6h)/6 | (4a+4b+6h)/32 | (a x h)/5
|  | h | 2 | i | 2 | b | 6 | b | 2 |  |  | b<a<6.0m | [6 empty] | 0.2<b<0.5 20 | De 12"
[6 empty] | i | 2 |  |  |  |  | 0.5m<i<1.6m | [6 empty] | 0.2<b<0.6 24 | De 16"
[6 empty] | h | 2 |  |  |  |  | i<h<2.4m
[6 empty] | j | 2
[6 empty] | (h-i-j) | 2
12 | VENTANA 12 | a | 2 | b | 2 | (a-b) | 2 | h | 1 | 0.042 | 8 | 0.2m<b<0.60m | 4a+12b+8h+4i | ENTERO((2*a+2*h)/0.5)+1 | ENTERO((2*a+2*h)/0.5)+1 | 8 | 8 | 12 | 20 ó 24 | 2 | 1 | (4a+4b+6h)/6 | (4a+4b+6h)/32 | (a x h)/5
|  | h | 2 | i | 2 | b | 6 | b | 2 |  |  | b<a<6.0m | [6 empty] | 0.2<b<0.5 20 | De 12"
[6 empty] | i | 2 |  |  |  |  | 0.5m<i<1.6m | [6 empty] | 0.2<b<0.6 24 | De 16"
[6 empty] | h | 2 |  |  |  |  | i<h<2.4m
[6 empty] | j | 2
[6 empty] | (h-i-j) | 2
13 | VENTANA 13 | a | 2 | b | 2 | (a-b) | 2 | h | 1 | 0.042 | 8 | 0.2m<b<0.60m | 4a+8b+8h+4i | ENTERO((2*a+2*h)/0.5)+1 | ENTERO((2*a+2*h)/0.5)+1 | 8 | 8 | 8 | 20 ó 24 | 2 | 1 | (4a+2b+6h)/6 | (4a+2b+6h)/32 | (a x h)/5
|  | h | 2 | i | 2 | b | 4 | b | 1 |  |  | b<a<6.0m | [6 empty] | 0.2<b<0.5 20 | De 12"
[6 empty] | i | 2 |  |  |  |  | 0.5m<i<1.6m | [6 empty] | 0.2<b<0.6 24 | De 16"
[6 empty] | h | 2 |  |  |  |  | i<h<2.4m
[6 empty] | (h-i) | 2
14 | VENTANA 14 | a | 2 | b | 2 | (a-b) | 2 | h | 1 | 0.042 | 8 | 0.2m<b<0.60m | 4a+8b+8h+4i | ENTERO((2*a+2*h)/0.5)+1 | ENTERO((2*a+2*h)/0.5)+1 | 8 | 8 | 8 | 20 ó 24 | 2 | 1 | (4a+2b+6h)/6 | (4a+2b+6h)/32 | (a x h)/5
|  | h | 2 | i | 2 | b | 4 | b | 1 |  |  | b<a<6.0m | [6 empty] | 0.2<b<0.5 20 | De 12"
[6 empty] | i | 2 |  |  |  |  | 0.5m<i<1.6m | [6 empty] | 0.2<b<0.6 24 | De 16"
[6 empty] | h | 2 |  |  |  |  | i<h<2.4m
[6 empty] | (h-i) | 2
15 | VENTANA 15 | a | 2 | b | 4 | (a-2b) | 4 | h | 2 | 0.042 | 12 | 0.2m<b<0.60m | 8a+16b+12h+8i | ENTERO((2*a+2*h)/0.5)+1 | ENTERO((2*a+2*h)/0.5)+1 | 8 | 16 | 28 | 40 ó 48 | 4 | 2 | (6a+4b+8h)/6 | (6a+4b+8h)/32 | (a x h)/5
|  | h | 2 | i | 4 | b | 12 | b | 4 |  |  | 2b<a<6.0m | [6 empty] | 0.2<b<0.5 20 | De 12"
[6 empty] | i | 4 | (a-2b) | 1 |  |  | 0.5m<i<1.6m | [6 empty] | 0.2<b<0.6 24 | De 16"
[6 empty] | (h-j) | 2 |  |  |  |  | i<h<2.4m
[6 empty] | j | 6
[6 empty] | (h-i-j) | 4
16 | VENTANA 16 | a | 2 | b | 4 | (a-2b) | 2 | h | 2 | 0.042 | 12 | 0.2m<b<0.60m | 8a+16b+12h+8i | ENTERO((2*a+2*h)/0.5)+1 | ENTERO((2*a+2*h)/0.5)+1 | 8 | 16 | 24 | 40 ó 48 | 4 | 2 | (4a+8b+8h)/6 | (4a+8b+8h)/32 | (a x h)/5
|  | h | 2 | i | 4 | b | 12 | b | 4 |  |  | 2b<a<6.0m | [6 empty] | 0.2<b<0.5 20 | De 12"
[6 empty] | i | 4 |  |  |  |  | 0.5m<i<1.6m | [6 empty] | 0.2<b<0.6 24 | De 16"
[6 empty] | h | 2 |  |  |  |  | i<h<2.4m
[6 empty] | j | 4
[6 empty] | (h-i-j) | 4
17 | VENTANA 17 | a | 2 | b | 4 | (a-2b) | 4 | h | 2 | 0.042 | 12 | 0.2m<b<0.60m | 8a+8b+12h+8i | ENTERO((2*a+2*h)/0.5)+1 | ENTERO((2*a+2*h)/0.5)+1 | 8 | 16 | 20 | 40 ó 48 | 4 | 2 | (6a+8h)/6 | (6a+8h)/32 | (a x h)/5
|  | h | 2 | i | 4 | b | 8 | b | 2 |  |  | 2b<a<6.0m | [6 empty] | 0.2<b<0.5 20 | De 12"
[6 empty] | i | 6 | (a-2b) | 1 |  |  | 0.5m<i<1.6m | [6 empty] | 0.2<b<0.6 24 | De 16"
[6 empty] | (h-i) | 6 |  |  |  |  | i<h<2.4m
18 | VENTANA 18 | a | 2 | b | 4 | (a-2b) | 2 | h | 2 | 0.042 | 12 | 0.2m<b<0.60m | 4a+16b+8h+12i | ENTERO((2*a+2*h)/0.5)+1 | ENTERO((2*a+2*h)/0.5)+1 | 8 | 16 | 16 | 40 ó 48 | 4 | 2 | (4a+4b+8h)/6 | (4a+4b+8h)/32 | (a x h)/5
|  | h | 2 | i | 4 | b | 8 | b | 2 |  |  | 2b<a<6.0m | [6 empty] | 0.2<b<0.5 20 | De 12"
[6 empty] | i | 4 |  |  |  |  | 0.5m<i<1.6m | [6 empty] | 0.2<b<0.6 24 | De 16"
[6 empty] | h | 2 |  |  |  |  | i<h<2.4m
19 | VENTANA 19 | a | 2 | b | 2 | (a-b) | 6 | h | 1 | 0.042 | 8 | 0.2m<b<0.60m | 12a+4b+8h+4i | ENTERO((2*a+2*h)/0.5)+1 | ENTERO((2*a+2*h)/0.5)+1 | 8 | 8 | 20 | 20 ó 24 | 2 | 1 | (8a+6h)/6 | (8a+6h)/32 | (a x h)/5
|  | h | 2 | i | 2 | b | 6 | b | 2 |  |  | b<a<6.0m | [6 empty] | 0.2<b<0.5 20 | De 12"
[6 empty] | i | 4 | (a-b) | 2 |  |  | 0.5m<i<1.6m | [6 empty] | 0.2<b<0.6 24 | De 16"
[6 empty] | j | 4 |  |  |  |  | i<h<2.4m
[6 empty] | (h-i-j) | 4
20 | VENTANA 20 | a | 2 | b | 2 | (a-b) | 6 | h | 1 | 0.042 | 8 | 0.2m<b<0.60m | 12a+4b+8h+4i | ENTERO((2*a+2*h)/0.5)+1 | ENTERO((2*a+2*h)/0.5)+1 | 8 | 8 | 20 | 20 ó 24 | 2 | 1 | (8a+6h)/6 | (8a+6h)/32 | (a x h)/5
|  | h | 2 | i | 2 | b | 6 | b | 2 |  |  | b<a<6.0m | [6 empty] | 0.2<b<0.5 20 | De 12"
[6 empty] | i | 4 | (a-b) | 2 |  |  | 0.5m<i<1.6m | [6 empty] | 0.2<b<0.6 24 | De 16"
[6 empty] | j | 4 |  |  |  |  | i<h<2.4m
[6 empty] | (h-i-j) | 4
21 | VENTANA 21 | a | 2 | b | 2 | (a-b) | 4 | h | 1 | 0.042 | 8 | 0.2m<b<0.60m | 8a+4b+8h+4i | ENTERO((2*a+2*h)/0.5)+1 | ENTERO((2*a+2*h)/0.5)+1 | 8 | 8 | 12 | 20 ó 24 | 2 | 1 | (6a+6h)/6 | (6a+6h)/32 | (a x h)/5
|  | h | 2 | i | 2 | b | 4 | b | 1 |  |  | b<a<6.0m | [6 empty] | 0.2<b<0.5 20 | De 12"
[6 empty] | i | 4 | (a-b) | 1 |  |  | 0.5m<i<1.6m | [6 empty] | 0.2<b<0.6 24 | De 16"
[6 empty] | (h-i) | 4 |  |  |  |  | i<h<2.4m
22 | VENTANA 22 | a | 2 | b | 2 | (a-b) | 4 | h | 1 | 0.042 | 8 | 0.2m<b<0.60m | 8a+4b+8h+4i | ENTERO((2*a+2*h)/0.5)+1 | ENTERO((2*a+2*h)/0.5)+1 | 8 | 8 | 12 | 20 ó 24 | 2 | 1 | (6a+6h)/6 | (6a+6h)/32 | (a x h)/5
|  | h | 2 | i | 2 | b | 4 | b | 1 |  |  | b<a<6.0m | [6 empty] | 0.2<b<0.5 20 | De 12"
[6 empty] | i | 4 | (a-b) | 1 |  |  | 0.5m<i<1.6m | [6 empty] | 0.2<b<0.6 24 | De 16"
[6 empty] | (h-i) | 4 |  |  |  |  | i<h<2.4m

## MO Y VARIOS
ESTIMADO HENRY:
LA MANO DE OBRA DE FABRICACION VA DE ACUERDO AL SIGUIENTE TABLA:
FABRICACION | 5.5 | $/m² | (Dólares/m² de area)
INSTALACION | 9.5 | $/m² | (Dólares/m² de area)
Y LUEGO HAY QUE INCLUIR LOS SIGUIENTES RUBROS:
| 1-1000 | 1000-5000 | 5000-10000 | >10000 | 1-1000 | 1000-5000 | 5000-10000 | >10000
TRANSPORTE | 10% | 6% | 3.5% | 2% | 50 | 180 | 262.5 | 240
EQUIPOS DE INSTALACION | 12% | 5% | 2% | 1.5% | 60 | 150 | 150 | 180
EQUIPOS DE SEGURIDAD | 10% | 2.5% | 1% | 0.5% | 50 | 75 | 75 | 60
GARANTIAS, FIANZAS | 2% | 2% | 2% | 2% | 10 | 60 | 150 | 240
ESTO VA EN FUNCION DEL VALOR DE MATERIALES Y MANO DE OBRA
ES DECIR, SE DEBE REALIZAR UNA SUMA DE LO QUE CUESTA MATERIALES Y MANO DE OBRA
Y EN FUNCION DEL VALOR DE MATERIALES Y MANO DE OBRA SE ESCOGE UN PORCENTAJE Y SE LO
MULTIPLICA POR ESA SUMA ( MANO DE OBRA Y MATERIALES)
POR EJEMPLO :
SI EN MATERIALES Y MANO DE OBRA TENGO 7,890.00 DÓLARES SERÁ:
VALORES EN EL RESUMEN
TRANSPORTE | 3.5% |  | 276.15
EQUIPOS DE INSTALACION | 2% |  | 157.8
EQUIPOS DE SEGURIDAD | 1% |  | 78.9
GARANTIAS, FIANZAS | 2% |  | 157.8
SI EN MATERIALES Y MANO DE OBRA TENGO 2,640 DÓLARES SERÁ:
VALORES EN EL RESUMEN
TRANSPORTE | 6% |  | 158.4
EQUIPOS DE INSTALACION | 5% |  | 132
EQUIPOS DE SEGURIDAD | 2.5% |  | 66
GARANTIAS, FIANZAS | 2% |  | 52.8